## Containers
	std::array (C++11)	std::vector	std::deque	std::forward_list (C++11)	std::list	std::set	std::multiset	std::map	std::multimap	std::unordered_set (C++11)	std::unordered_multiset (C++11)	std::unordered_map (C++11)	std::unordered_multimap (C++11)
	1	2	3	4	5	6	7	8	9	10	11	12	13
REQUIREMENTS
Container	+	+	+	+	+	+	+	+	+	+	+	+
AllocatorAwareContainer		+	+	+	+	+	+	+	+
SequenceContainer		+	+	+	+
ReversibleContainer	+	+	+		+	+	+	+	+
ContiguousContainer		+
AssociativeContainer						+	+	+	+	+	+	+	+
OrderedAssociativeContainer						+	+	+	+
UnorderedAssociativeContainer										+	+	+	+
MEMBER TYPES
container_type
key_type						+	+	+	+	+	+	+	+
value_type	+	+	+	+	+	+	+	+	+	+	+	+	+
mapped_type								+	+			+	+
allocator_type		+	+	+	+	+	+	+	+	+	+	+	+
size_type	+	+	+	+	+	+	+	+	+	+	+	+	+
difference_type	+	+	+	+	+	+	+	+	+	+	+	+	+
hasher										+	+	+	+
key_equal										+	+	+	+
key_compare						+	+	+	+
value_compare						+	+
reference	+	+	+	+	+	+	+	+	+	+	+	+	+
const_reference	+	+	+	+	+	+	+	+	+	+	+	+	+
pointer	+	+	+	+	+	+	+	+	+	+	+	+	+
const_pointer	+	+	+	+	+	+	+	+	+	+	+	+	+
iterator	R	R	R	F	B	B	B	B	B	F	F	F	F
const_iterator	R	R	R	F	B	B	B	B	B	F	F	F	F
reverse_iterator	R	R	R		B	B	B	B	B
const_reverse_iterator	R	R	R		B	B	B	B	B
local_iterator										+	+	+	+
const_local_iterator										+	+	+	+
node_type						+	+	+	+	+	+	+	+
insert_return_type						+		+		+		+
MEMBER FUNCTIONS
operator =		+	+	+	+	+	+	+	+	+	+	+	+
assign		+	+	+	+
ELEMENT ACCESS
at	+	+	+					+				+
operator[]	+	+	+					+				+
front	+	+	+	+	+
back	+	+	+		+
data	+	+
ITERATORS
before_begin				+
cbefore_begin				+
begin	+	+	+	+	+	+	+	+	+	+	+	+	+
cbegin	+	+	+	+	+	+	+	+	+	+	+	+	+
end	+	+	+	+	+	+	+	+	+	+	+	+	+
cend	+	+	+	+	+	+	+	+	+	+	+	+	+
rbegin	+	+	+		+	+	+	+	+
crbegin	+	+	+		+	+	+	+	+
rend	+	+	+		+	+	+	+	+
crend	+	+	+		+	+	+	+	+
CAPACITY
empty	+	+	+	+	+	+	+	+	+	+	+	+	+
size	+	+	+		+	+	+	+	+	+	+	+	+
max_size	+	+	+	+	+	+	+	+	+	+	+	+	+
reserve		+
capacity		+
shrink_to_fit		+	+
MODIFIERS
clear		+	+	+	+	+	+	+	+	+	+	+	+
insert		+	+		+	+	+	+	+	+	+	+	+
insert_after				+
insert_or_assign								+				+
emplace		+	+		+	+	+	+	+	+	+	+	+
emplace_after				+
emplace_back		+	+		+
emplace_front			+	+	+
emplace_hint						+	+	+	+	+	+	+	+
try_emplace								+				+
erase		+	+		+	+	+	+	+	+	+	+	+
erase_after				+
push_back		+	+		+
pop_back		+	+		+
push_front			+	+	+
pop_front			+	+	+
resize		+	+	+	+
swap	+	+	+	+	+	+	+	+	+	+	+	+	+
extract						+	+	+	+	+	+	+	+
merge				+	+	+	+	+	+	+	+	+	+
OPERATIONS
fill	+
splice_after				+
splice					+
remove				+	+
remove_if				+	+
reverse				+	+
unique				+	+
sort				+	+
LOOKUP
count						+	+	+	+	+	+	+	+
find						+	+	+	+	+	+	+	+
equal_range						+	+	+	+	+	+	+	+
lower_bound						+	+	+	+
upper_bound						+	+	+	+
OBSERVERS
key_comp						+	+	+	+
value_comp						+	+	+	+
NON-MEMBER FUNCTIONS
operator ==	+	+	+	+	+	+	+	+	+	+	+	+	+
operator !=	+	+	+	+	+	+	+	+	+	+	+	+	+
operator <	+	+	+	+	+	+	+	+	+
operator <=	+	+	+	+	+	+	+	+	+
operator >	+	+	+	+	+	+	+	+	+
operator >=	+	+	+	+	+	+	+	+	+
swap	+	+	+	+	+	+	+	+	+	+	+	+	+